## 1.1表-02 建设项目汇总表
建设项目汇总表
工程名称：南京中医药大学汉中门校区8号楼防水修缮项目 |  |  |  |  | 第1页 共1页
序号 | 单项工程名称 | 金额(元) | 其中:(元)
|  |  | 暂估价 | 安全文明施工费 |  | 规费
1 | 南京中医药大学汉中门校区8号楼防水修缮项目 |  | 0.00
合 计 |  |  | 0.00
未来软件编制 |  |  |  |  | 2026年3月11日
表-02

## 3.1扉-1 招标工程量清单扉页(单位工程)
| 南京中医药大学汉中门校区8号楼防水修缮项目 |  |  | 工程
招标工程量清单
招 标 人： |  |  | 造价咨询人：
|  | （单位盖章） |  | （单位资质专用章）
法定代表人 或其授权人： |  |  | 法定代表人 或其授权人：
|  | （签字或盖章） |  | （签字或盖章）
编 制 人： |  |  | 复 核 人：
|  | （造价人员签字盖专用章） |  | （造价工程师签字盖专用章）
编制时间： |  | 2026年03月11日 | 复核时间： | 2026年03月11日
扉-1

## 3.2表-08 分部分项工程和单价措施项目清单与计价表
分部分项工程和单价措施项目清单与计价表
工程名称：南京中医药大学汉中门校区8号楼防水修缮项目 |  |  |  | 标段： |  |  | 第1页 共2页
序 号 | 项目编码 | 项目名称 | 项目特征描述 |  | 计量 单位 | 工程量 | 金 额(元)
[7 empty] | 综合单价 | 合价 | 其中
暂估价
1 | 011607002001 | 防水层拆除 | 局部拆除屋面老化SBS卷材防水层 |  | m2 | 357
2 | 011101006001 | 屋面局部砂浆找平 | 屋面基层平面局部抹防水砂浆 |  | m2 | 381
3 | 010902001001 | 屋面卷材防水 | 1，双层SBS改性沥青防水卷材(热熔满铺法) 2，改性沥青防水卷材单层3mm厚 |  | m2 | 841
4 | 011801001001 | 墙面开槽刨沟 | 1，墙面开槽刨沟 2，开槽位置：女儿墙及周围墙面 3，开槽规格：宽50mm深30mm 4，报价综合考虑完成本项工作的所有费用 |  | m | 85
5 | 031301018002 | 开槽处SBS嵌入水泥砂浆抹灰找平 | 1，开槽处SBS嵌入水泥砂浆抹灰找平 2，嵌入深度30mm 3，面层水泥砂浆修补涂刷聚氨酯2遍 4，报价综合考虑完成本项工作的所有费用 |  | m | 85
6 | 080403006002 | 管根防水堵漏 | 管根堵漏修缮施工，人工开凿渗漏处、深至混凝土层，注浆、凿V型槽BR抗渗回填、水泥基渗透结晶找平 水溶性聚氨酯水泥基防水堵漏 |  | 点/处 | 12
7 | 011608003001 | 铲除老化胶条 | 铲除外墙面窗户四周老化胶条 |  | m | 1096
8 | 010508904001 | 嵌缝、打胶 | 外墙窗户接缝处打硅酮结构胶密封，硅酮建筑密封胶位移能力±12.5％ |  | m | 1096
9 | 031301018003 | 格栅透气窗堵漏 | 1，格栅透气窗内注入聚氨酯发泡剂发泡填充 2，涂刷灌注无机堵漏材料 3，打胶粘贴铝扣板封堵嵌胶 |  | 个 | 36
10 | 010903002001 | 外墙面涂膜防水 | 外墙面滚涂丙烯酸脂透明防水胶 |  | m2 | 863
11 | 011302001001 | 吊顶天棚拆除及恢复 | 1.拆除PVC塑扣板天棚 2.方木龙骨吊在混凝土楼板上 3.PVC板天棚面层贴在龙骨下 |  | m2 | 51
12 | 011502008001 | 不锈钢阳角条 | 1.拆除不锈钢阳角条 2.装配式不锈钢金属阳角线条 |  | m | 30
13 | 011502008002 | 不锈钢阴角线条 | 1.拆除不锈钢阳角线条 2.装配式不锈钢金属阴角线条 |  | m | 28
14 | 030412001001 | 安装筒灯 | 安装嵌入式筒灯 |  | 套 | 4
15 | 030411004001 | 配线2.5mm2 | 布设安装铜芯电力电线敷设2.5mm2(单芯) |  | m | 37
16 | 030411001001 | 配线管 | 砖、混凝土结构明配电线管DN20 |  | m | 16
17 | 030404034001 | 安装照明开关 | 单联扳式照明开关安装 |  | 个 | 1
本页小计
未来软件编制 | [6 empty] | 2026年3月11日
表-08
分部分项工程和单价措施项目清单与计价表
工程名称：南京中医药大学汉中门校区8号楼防水修缮项目 |  |  |  | 标段： |  |  | 第2页 共2页
序 号 | 项目编码 | 项目名称 | 项目特征描述 |  | 计量 单位 | 工程量 | 金 额(元)
[7 empty] | 综合单价 | 合价 | 其中
暂估价
18 | 031301018004 | 封堵墙洞 | 1，清理干净楼梯墙面原取芯孔洞 2，堵漏王回填 3，砂浆抹面找平批腻子刷乳胶漆修补 |  | 处 | 30
19 | 031102021001 | 蜘蛛人施工增加费用 | 蜘蛛人施工增加费用 |  | 工日 | 22
20 | 010103002001 | 余方弃置 | 余方弃置 |  | 项 | 1
分部分项合计
本页小计
合 计
未来软件编制 | [6 empty] | 2026年3月11日
表-08

## 3.3表-11 总价措施项目清单与计价表
总价措施项目清单与计价表
工程名称：南京中医药大学汉中门校区8号楼防水修缮项目 |  |  |  |  | 标段： |  |  | 第1页 共3页
序号 | 项目编码 | 项 目 名 称 | 计算基础 |  | 费率(%) | 金额(元) | 调整 费率(%) |  | 调整后 金额(元) | 备注
1 | 011707001001 | 安全文明施工
1.1 | 1.1 | 基本费 | 分部分项清单合价+单价措施清单合价-分部分项除税工程设备费-单价措施除税工程设备费 |  | 1.5 |  |  |  |  | 不取费时将“费率”置0；
1.2 | 1.2 | 增加费 | 分部分项清单合价+单价措施清单合价-分部分项除税工程设备费-单价措施除税工程设备费 |  | 0 |  |  |  |  | 不取费时将“费率”置0；
1.3 | 1.3 | 扬尘污染防治增加费 | 分部分项清单合价+单价措施清单合价-分部分项除税工程设备费-单价措施除税工程设备费 |  | 0.21
2 | 011707002001 | 夜间施工 | 分部分项清单合价+单价措施清单合价-分部分项除税工程设备费-单价措施除税工程设备费 | [6 empty] | 0～0.1%
3 | 011707003001 | 非夜间施工照明 | 分部分项清单合价+单价措施清单合价-分部分项除税工程设备费-单价措施除税工程设备费 | [6 empty] | 0.20%
4 | 011707005001 | 冬雨季施工 | 分部分项清单合价+单价措施清单合价-分部分项除税工程设备费-单价措施除税工程设备费 | [6 empty] | 0.05～0.2%
编制人（造价人员）： |  |  |  | 复核人（造价工程师）：
未来软件编制 |  |  |  | 2026年3月11日
表-11
总价措施项目清单与计价表
工程名称：南京中医药大学汉中门校区8号楼防水修缮项目 |  |  |  |  | 标段： |  |  | 第2页 共3页
序号 | 项目编码 | 项 目 名 称 | 计算基础 |  | 费率(%) | 金额(元) | 调整 费率(%) |  | 调整后 金额(元) | 备注
5 | 011707006001 | 地上、地下设施、建筑物的临时保护设施 | 分部分项清单合价+单价措施清单合价-分部分项除税工程设备费-单价措施除税工程设备费
6 | 011707007001 | 已完成工程及设备保护 | 分部分项清单合价+单价措施清单合价-分部分项除税工程设备费-单价措施除税工程设备费 | [6 empty] | 0～0.05%
7 | 011707008001 | 临时设施 | 分部分项清单合价+单价措施清单合价-分部分项除税工程设备费-单价措施除税工程设备费 | [6 empty] | 1.1～2.1%
8 | 011707009001 | 赶工措施 | 分部分项清单合价+单价措施清单合价-分部分项除税工程设备费-单价措施除税工程设备费 | [6 empty] | 0.5～2.1%
9 | 011707010001 | 工程按质论价 | 分部分项清单合价+单价措施清单合价-分部分项除税工程设备费-单价措施除税工程设备费 |  | 0 |  |  |  |  | 市优0.8%/省优1.1%/国优专业1.2%/国优1.3%
10 | 011707012001 | 建筑工人实名制费用 | 分部分项清单合价+单价措施清单合价-分部分项除税工程设备费-单价措施除税工程设备费 | [6 empty] | 0.05%
编制人（造价人员）： |  |  |  | 复核人（造价工程师）：
未来软件编制 |  |  |  | 2026年3月11日
表-11
总价措施项目清单与计价表
工程名称：南京中医药大学汉中门校区8号楼防水修缮项目 |  |  |  |  | 标段： |  |  | 第3页 共3页
序号 | 项目编码 | 项 目 名 称 | 计算基础 |  | 费率(%) | 金额(元) | 调整 费率(%) |  | 调整后 金额(元) | 备注
11 | 011707015001 | 智慧工地费用 | 分部分项清单合价+单价措施清单合价-分部分项除税工程设备费-单价措施除税工程设备费 | [6 empty] | 0.05～0.1%
合 计
编制人（造价人员）： |  |  |  | 复核人（造价工程师）：
未来软件编制 |  |  |  | 2026年3月11日
表-11

## 3.4表-12 其他项目清单与计价汇总表
其他项目清单与计价汇总表
工程名称：南京中医药大学汉中门校区8号楼防水修缮项目 |  | 标段： |  | 第1页 共1页
序号 | 项 目 名 称 | 金额(元) | 结算金额(元) |  | 备注
1 | 暂列金额 | 0.00 |  |  | 明细详见表-12-1
2 | 暂估价 | 0.00
2.1 | 材料(工程设备)暂估价 | — |  |  | 明细详见表-12-2
2.2 | 专业工程暂估价 | 0.00 |  |  | 明细详见表-12-3
3 | 计日工 |  |  |  | 明细详见表-12-4
4 | 总承包服务费 |  |  |  | 明细详见表-12-5
合 计 |  |  |  |  | —
未来软件编制 |  |  |  | 2026年3月11日
表-12

## 3.5表-13 规费、税金项目计价表
规费、税金项目计价表
工程名称：南京中医药大学汉中门校区8号楼防水修缮项目 |  |  |  | 标段： |  |  | 第1页 共1页
序号 | 项 目 名 称 | 计算基础 |  |  | 计算基数(元) | 计算费率(%) |  | 金额(元)
1 | 规费 | 分部分项工程费+措施项目费+其他项目费-除税工程设备费 |  |  |  | 100
1.1 | 社会保险费 |  |  |  |  | 3.8
1.2 | 住房公积金 |  |  |  |  | 0.67
1.3 | 环境保护税 |  |  |  |  | 0.1
2 | 税金 | 分部分项工程费+措施项目费+其他项目费+规费-(除税甲供材料费+除税甲供设备费)/1.01 |  |  |  | 9
合 计
编制人（造价人员）： |  |  | 复核人（造价工程师）：
未来软件编制 |  |  | 2026年3月11日
表-13

## 3.6表-21 承包人提供主要材料和工程设备一览表(含厂家品
承包人提供主要材料和工程设备一览表
(适用于造价信息差额调整法)
工程名称：南京中医药大学汉中门校区8号楼防水修缮项目 | [5 empty] | 标段： |  |  |  | 第1页 共1页
序号 | 材料编码 | 名称、规格、型号 | 单位 | 数量 | 风险系数 (%) |  | 基准单价(元) | 投标单价(元) | 发承包人确认单价(元) |  | 厂家 | 品牌 | 备注
未来软件编制 | [9 empty] | 2026年3月11日
表-21