## 1.1表-02 建设项目汇总表(南京地铁招标专用)
建设项目汇总表
工程名称：南京中医药大学仙林校区临床研究院装修改造项目 |  |  |  |  | 第1页 共1页
序号 | 单项工程名称 | 金额(元) | 其中:(元)
|  |  | 暂估价 | 安全文明施工费 |  | 规费
1 | 南京中医药大学仙林校区临床研究院装修改造项目 |  | 0.00
合 计 |  |  | 0.00
未来软件编制 |  |  |  |  | 2025年10月27日
表-02

## 3.1扉-1 招标工程量清单扉页(单位工程)
| 南京中医药大学仙林校区临床研究院装修改造项目 |  |  | 工程
招标工程量清单
招 标 人： |  | 南京中医药大学 | 造价咨询人：
|  | （单位盖章） |  | （单位资质专用章）
法定代表人 或其授权人： |  |  | 法定代表人 或其授权人：
|  | （签字或盖章） |  | （签字或盖章）
编 制 人： |  |  | 复 核 人：
|  | （造价人员签字盖专用章） |  | （造价工程师签字盖专用章）
编制时间： |  | 2025年10月27日 | 复核时间： | 2025年10月27日
扉-1

## 3.2表-08 分部分项工程和单价措施项目清单与计价表
分部分项工程和单价措施项目清单与计价表
工程名称：南京中医药大学仙林校区临床研究院装修改造项目 |  |  |  | 标段： |  |  | 第1页 共5页
序 号 | 项目编码 | 项目名称 | 项目特征描述 |  | 计量 单位 | 工程量 | 金 额(元)
[7 empty] | 综合单价 | 合价 | 其中
暂估价
|  | A.1 拆除项目 |  |  |  | 1
1 | 011605002001 | 立面块料拆除 | 1，拆除墙面瓷砖装饰面层及水泥砂浆结合层 2，拆除位置：卫生间墙面 |  | m2 | 91.2
2 | 011605001001 | 平面块料拆除 | 1.拆除地面地砖装饰面层及水泥砂浆结合层 2,拆除位置：卫生间地面 |  | m2 | 25.08
3 | 011606003001 | 天棚面龙骨及饰面拆除 | 拆除铝合金轻钢龙骨天棚面层及吊筋 |  | m2 | 25.08
4 | 011609002002 | 隔断拆除 | 拆除卫生间木板隔断 |  | m2 | 11.32
5 | FA1713002001 | 大便槽拆除 | 1，拆除蹲式大便器 2，拆除砖砌水泥砂浆地台 |  | 套 | 4
6 | 031004007001 | 小便器拆除 | 拆除挂式陶瓷小便器 |  | 组 | 1
7 | 031004004001 | 拖把池拆除 | 拆除拖把池 |  | 套 | 1
8 | FA1709002001 | 铲除涂料面 | 铲除墙面涂料腻子 |  | m2 | 265.6
9 | 031006015001 | 拆卸冲水箱 | 拆除大便器水箱(高低水箱通用) |  | 套 | 4
10 | 031004014005 | 拆卸上水软管 | 拆除金属上水软管公称直径20mm以内 |  | 根 | 8
11 | 031004014006 | 拆卸三角阀 | 拆除三角阀公称直径15mm以内 |  | 组 | 8
12 | 031004014008 | 拆卸水龙头 | 拆除铁壳铜芯水嘴公称直径15mm以内 |  | 个 | 4
13 | 101101001001 | 拆门洞 | 1，整砖墙面拆开门洞 2，拆开门洞尺寸90*210cm共计4处门洞 |  | m2 | 7.56
14 | 011613002002 | 玻璃拆除 | 玻璃拆除 |  | m2 | 1.2
15 | 011610002001 | 金属玻璃门拆除 | 1，拆除钢化玻璃门扇 2，拆除铝合金门框 |  | 樘 | 4
|  | A.1 装饰项目 |  |  |  | 1
16 | 020906001002 | 石膏板隔墙 | 1.隔墙轻钢龙骨 2.安装石膏板墙面 3.墙体铺袋装隔音棉 4.石膏板墙背面加一层石膏板 |  | m2 | 48.04
17 | 011210003001 | 玻璃隔断 | 1.铝合金框全玻双层玻璃隔断6+12+6mm 2.安装内置百页帘 |  | m2 | 10.72
18 | 011302001001 | 安装吊顶天棚600*600mm | 1.装配式T型(不上人型)铝合金龙骨 简单面层规格600×600mm 简单 2.天棚吊筋H=750mmΦ10 3.铝合金微孔方板天棚面层 搁在龙骨上 |  | m2 | 117.46
本页小计
未来软件编制 | [6 empty] | 2025年10月27日
表-08
分部分项工程和单价措施项目清单与计价表
工程名称：南京中医药大学仙林校区临床研究院装修改造项目 |  |  |  | 标段： |  |  | 第2页 共5页
序 号 | 项目编码 | 项目名称 | 项目特征描述 |  | 计量 单位 | 工程量 | 金 额(元)
[7 empty] | 综合单价 | 合价 | 其中
暂估价
19 | 011302001002 | 安装吊顶天棚300*300mm | 1.装配式T型(不上人型)铝合金龙骨 简单面层规格300×300mm 简单卫生间吊顶 2.天棚吊筋H=750mmΦ8 3.铝合金(嵌入式)方板天棚面层 平板 |  | m2 | 12.54
20 | 010402001001 | 砌块墙 | 1，小型砌体 标准砖(M5混合砂浆) 2，砌筑门洞，砌筑隔墙 |  | m3 | 2.6
21 | 010801001001 | 安装单扇木门 | 1，安装木门门框，打孔螺栓固定，缝隙处嵌缝打胶 2，安装铰链合页，安装木门门扇 |  | 樘 | 8
22 | 010801006001 | 木门锁安装 | 1，安装锁体和锁芯，再安装新的门锁拉手， 2，6把钥匙 |  | 套 | 8
23 | 010801001002 | 安装双扇木门 | 1，安装木门门框，打孔螺栓固定，缝隙处嵌缝打胶 2，安装铰链合页，安装木门门扇 |  | 樘 | 1
24 | 010802001001 | 铝合金玻璃门 | 1，安装铝合金门框，打孔螺栓固定，缝隙处嵌缝打胶 2，安装铰链合页，安装铝合金玻璃门扇 |  | 樘 | 1
25 | 010801006002 | 双开门锁安装 | 安装锁体和锁芯，再安装新的门锁拉手，安装假锁,6把钥匙 |  | 套 | 2
26 | 011201001001 | 墙面一般抹灰 | 砖墙内墙抹水泥砂浆 |  | m2 | 104.58
27 | 011101006001 | 地面砂浆找平 | 找平层 水泥砂浆地面找平 |  | m2 | 25.08
28 | 011102003001 | 地面铺贴瓷砖300*300mm | 1，楼地面地砖 水泥砂浆粘贴 2，规格材质：300*300mm陶瓷地砖 |  | m2 | 25.08
29 | 011204003001 | 块料墙面300*600mm | 1，墙砖 水泥砂浆粘贴 墙面 2，规格材质：300*600mm陶瓷墙砖 |  | m2 | 45
30 | 010904002001 | 涂膜防水 | 1.涂刷聚氨酯防水层涂刷厚2mm 2.JS防水材料1布3涂 |  | m2 | 18.5
31 | 011407001001 | 墙面喷刷涂料 | 内墙面 在刮糙面上批901胶白水泥腻子并用砂纸打磨平整、涂刷乳胶漆3遍，乳胶漆颜色不变 |  | m2 | 265.6
32 | 031004006001 | 砌筑蹲坑 | 1，实心砖水泥砂浆砌筑蹲坑 2，坑内防水砂浆找平修整 |  | 组 | 2
33 | FC0205006001 | 大便器 | 1，安装蹲式大便器 2，尾部安装冲水管件及密封圈 3，蹲坑四周水泥浆填缝 |  | 组 | 2
34 | 031004006002 | 大便器安装冲水箱 | 1.材质:塑料 2.规格、类型:冲水箱 3.施工内容:安装蹲坑冲水箱及橡胶圈，再将上水软管安装好 |  | 套 | 2
35 | 031004007002 | 小便器 | 1，打孔安装挂式陶瓷小便池 2，安装电子感应式冲洗阀门，安装排水栓及配件 |  | 组 | 1
本页小计
未来软件编制 | [6 empty] | 2025年10月27日
表-08
分部分项工程和单价措施项目清单与计价表
工程名称：南京中医药大学仙林校区临床研究院装修改造项目 |  |  |  | 标段： |  |  | 第3页 共5页
序 号 | 项目编码 | 项目名称 | 项目特征描述 |  | 计量 单位 | 工程量 | 金 额(元)
[7 empty] | 综合单价 | 合价 | 其中
暂估价
36 | 031004004002 | 拖把池 | 1，安装陶瓷拖把池 2，安装下水组件软管及接口 |  | 组 | 1
37 | 031004014002 | 安装铜质镀镍三角阀 | 1.材质:铜质镀镍三角阀 2.型号、规格:DN15、 3.安装方式:螺纹连接 |  | 组 | 10
38 | 031004014004 | 安装金属上水软管 | 1.材质:外侧不锈钢，内侧橡胶 2.型号、规格:DN15 0.6米/根 |  | 根 | 9
39 | 011505001001 | 洗漱台盆柜 | 1.安装固定洗漱台石材面板 2.安装洗漱台盆两套 3,安装洗漱柜及镜子 |  | 套 | 2
40 | 031004014010 | 安装洗衣水龙头 | 1.材质:铜质洗衣机水龙头 2.型号、规格:DN15、1.6PN 3.安装方式:螺纹连接 |  | 个 | 3
41 | 031004014007 | 安装铜质镀镍一体式冷热双控水龙头 | 1.材质:铜质镀镍弯杆冷热水高水龙头 2.型号、规格:DN15、1.6PN 3.安装方式:螺纹连接 |  | 个 | 2
42 | 031003001002 | 安装塑料下水软管和不锈钢下水口 | 安装新的不锈钢下水口和塑料下水软管 |  | 套 | 2
43 | 011501001001 | 茶水台 | 1，安装固定石材茶水台安装不锈钢台盆水嘴及排水组件 2，安装茶水柜地柜 3，柜体及台板长1.54米深0.6米 |  | 套 | 1
44 | 011501001002 | 打印柜台 | 1.安装打印台地柜 2.安装石材台面 |  | m | 1.49
45 | 010809004001 | 石材窗台板 | 水泥砂浆及胶粘剂安装粘贴石材窗台板 |  | m | 40
46 | 030412001001 | 拆卸顶灯 | 拆除半圆球吸顶灯具 |  | 套 | 46
47 | 030412001002 | 安装平板灯600*600mm | 利用工具式脚手架安装新的嵌入式平板灯600*600mm LED 柔光灯（含整流器）灯具螺丝固定，接线处使用电工胶带缠绕处理，并进行通电测试 |  | 套 | 19
48 | 030412001003 | 安装平板灯300*300mm | 利用工具式脚手架安装新的嵌入式平板灯300*300mm LED 柔光灯（含整流器）灯具螺丝固定，接线处使用电工胶带缠绕处理，并进行通电测试 |  | 套 | 2
49 | 011507003001 | 软膜灯箱 | 1，安装定制灯箱箱体安装LED灯条，最后安装软膜灯罩 2，规格尺寸：4800mm*300mmLED平顶灯 |  | m | 4.8
50 | 030404033001 | 安装换气扇 | 1，卫生间轴流排气扇安装 2，规格尺寸：300*300mm |  | 台 | 1
51 | 010810002001 | 木窗帘盒 | 暗窗帘盒 细木工板、纸面石膏板 |  | m | 43.8
52 | 010810001001 | 窗帘 | 安装成品布艺窗帘 |  | m2 | 165.6
本页小计
未来软件编制 | [6 empty] | 2025年10月27日
表-08
分部分项工程和单价措施项目清单与计价表
工程名称：南京中医药大学仙林校区临床研究院装修改造项目 |  |  |  | 标段： |  |  | 第4页 共5页
序 号 | 项目编码 | 项目名称 | 项目特征描述 |  | 计量 单位 | 工程量 | 金 额(元)
[7 empty] | 综合单价 | 合价 | 其中
暂估价
53 | 011105006001 | 金属踢脚线 | 1，安装木工板基层 2，安装成品金属拉丝踢脚线 |  | m | 32.6
54 | 010401012001 | 零星砌砖包管道 | 1.(M5水泥砂浆)砌标准砖包管道(C20砼20mm32.5坍落度35-50mm) 2.石膏板包管子 |  | m | 16
55 | 011505010001 | 门窗玻璃 | 窗零星配玻璃 |  | m2 | 1.2
56 | 010902001001 | 屋面卷材防水 | 1，铺设防水卷材 2，改性沥青防水卷材3mm 3，单层卷材热熔满铺 |  | m2 | 213.03
|  | A.1 水电改造 |  |  |  | 1
57 | 030404017001 | 安装配电箱 | 安装总配电箱一台，安装弱电箱一台 |  | 台 | 2
58 | 030413002001 | 墙面开槽 | 配管砖墙刨沟DN50，混凝土墙面开槽刨沟及水泥黄沙恢复 |  | m | 320
59 | 030402006001 | 安装总控开关 | 安装电箱总控（带漏电保护功能） |  | 组 | 1
60 | 030402007001 | 安装空气开关 | 安装空气开关双匹32A |  | 套 | 8
61 | 030411004001 | 配设电线 | 1.管内穿线路铜芯2.5mm2电线 2.管内穿线路铜芯4mm2电线 |  | m | 1200
62 | 030411001001 | 安装线管 | 1，安装电线管DN25 2，材质：PVC塑料线管 3，砖混凝土结构明配 |  | m | 780
63 | 040804002001 | 布设安装双绞线 | 管内穿设安装双绞线缆 |  | m | 280
64 | 030404035001 | 安装五孔插座 | 安装新的5孔10A单相插座 |  | 个 | 70
65 | 030404035002 | 安装空调插座 | 安装新的3孔16A单相插座 |  | 个 | 10
66 | 030404035003 | 安装网络插座 | 安装光纤信息插座 单口 |  | 个 | 18
67 | 030404034001 | 安装照明开关 | 双联扳式开关安装 |  | 个 | 15
68 | 030411006001 | 安装接线盒 | 安装接线盒 |  | 个 | 113
69 | 030801016001 | 安装PPR供水管 | 1，热熔焊接安装PPR给水管及管件 2，规格：DN20 |  | m | 32
70 | 031003001001 | 安装阀门 | 1，安装螺纹阀门 2，材质：铜质复合PPR 3，规格：DN20 4，安装方式：螺纹连接 |  | 套 | 1
分部分项合计
71 | 011703001001 | 垂直运输 | 垂直运输 |  | 台班 | 1
72 | 010103002001 | 垃圾清理，材料搬运 | 清理施工过程产生的垃圾，打扫卫生五小工程车外运，人工搬运材料上下楼 |  | 项 | 1
73 | 031301018001 | 停车费 | 施工期间校园停车费 |  | 项 | 1
74 | 021007012001 | 保洁 | 一二楼整体保洁 |  | 项 | 1
本页小计
未来软件编制 | [6 empty] | 2025年10月27日
表-08
分部分项工程和单价措施项目清单与计价表
工程名称：南京中医药大学仙林校区临床研究院装修改造项目 |  |  |  | 标段： |  |  | 第5页 共5页
序 号 | 项目编码 | 项目名称 | 项目特征描述 |  | 计量 单位 | 工程量 | 金 额(元)
[7 empty] | 综合单价 | 合价 | 其中
暂估价
单价措施合计
本页小计
合 计
未来软件编制 | [6 empty] | 2025年10月27日
表-08

## 3.3表-11 总价措施项目清单与计价表
总价措施项目清单与计价表
工程名称：南京中医药大学仙林校区临床研究院装修改造项目 |  |  |  |  | 标段： |  |  | 第1页 共3页
序号 | 项目编码 | 项 目 名 称 | 计算基础 |  | 费率(%) | 金额(元) | 调整 费率(%) |  | 调整后 金额(元) | 备注
1 | 011707001001 | 安全文明施工
1.1 | 1.1 | 基本费 | 分部分项清单合价+单价措施清单合价-分部分项除税工程设备费-单价措施除税工程设备费 |  | 1.5 |  |  |  |  | 不取费时将“费率”置0；
1.2 | 1.2 | 增加费 | 分部分项清单合价+单价措施清单合价-分部分项除税工程设备费-单价措施除税工程设备费 |  | 0 |  |  |  |  | 不取费时将“费率”置0；
1.3 | 1.3 | 扬尘污染防治增加费 | 分部分项清单合价+单价措施清单合价-分部分项除税工程设备费-单价措施除税工程设备费 |  | 0.21
2 | 011707002001 | 夜间施工 | 分部分项清单合价+单价措施清单合价-分部分项除税工程设备费-单价措施除税工程设备费 | [6 empty] | 0～0.1%
3 | 011707003001 | 非夜间施工照明 | 分部分项清单合价+单价措施清单合价-分部分项除税工程设备费-单价措施除税工程设备费 | [6 empty] | 0.20%
4 | 011707005001 | 冬雨季施工 | 分部分项清单合价+单价措施清单合价-分部分项除税工程设备费-单价措施除税工程设备费 | [6 empty] | 0.05～0.2%
编制人（造价人员）： |  |  |  | 复核人（造价工程师）：
未来软件编制 |  |  |  | 2025年10月27日
表-11
总价措施项目清单与计价表
工程名称：南京中医药大学仙林校区临床研究院装修改造项目 |  |  |  |  | 标段： |  |  | 第2页 共3页
序号 | 项目编码 | 项 目 名 称 | 计算基础 |  | 费率(%) | 金额(元) | 调整 费率(%) |  | 调整后 金额(元) | 备注
5 | 011707006001 | 地上、地下设施、建筑物的临时保护设施 | 分部分项清单合价+单价措施清单合价-分部分项除税工程设备费-单价措施除税工程设备费
6 | 011707007001 | 已完成工程及设备保护 | 分部分项清单合价+单价措施清单合价-分部分项除税工程设备费-单价措施除税工程设备费 | [6 empty] | 0～0.05%
7 | 011707008001 | 临时设施 | 分部分项清单合价+单价措施清单合价-分部分项除税工程设备费-单价措施除税工程设备费 | [6 empty] | 1.1～2.1%
8 | 011707009001 | 赶工措施 | 分部分项清单合价+单价措施清单合价-分部分项除税工程设备费-单价措施除税工程设备费 | [6 empty] | 0.5～2.1%
9 | 011707010001 | 工程按质论价 | 分部分项清单合价+单价措施清单合价-分部分项除税工程设备费-单价措施除税工程设备费 |  | 0 |  |  |  |  | 市优0.8%/省优1.1%/国优专业1.2%/国优1.3%
10 | 011707012001 | 建筑工人实名制费用 | 分部分项清单合价+单价措施清单合价-分部分项除税工程设备费-单价措施除税工程设备费 | [6 empty] | 0.05%
编制人（造价人员）： |  |  |  | 复核人（造价工程师）：
未来软件编制 |  |  |  | 2025年10月27日
表-11
总价措施项目清单与计价表
工程名称：南京中医药大学仙林校区临床研究院装修改造项目 |  |  |  |  | 标段： |  |  | 第3页 共3页
序号 | 项目编码 | 项 目 名 称 | 计算基础 |  | 费率(%) | 金额(元) | 调整 费率(%) |  | 调整后 金额(元) | 备注
11 | 011707015001 | 智慧工地费用 | 分部分项清单合价+单价措施清单合价-分部分项除税工程设备费-单价措施除税工程设备费 | [6 empty] | 0.05～0.1%
合 计
编制人（造价人员）： |  |  |  | 复核人（造价工程师）：
未来软件编制 |  |  |  | 2025年10月27日
表-11

## 3.4表-12 其他项目清单与计价汇总表
其他项目清单与计价汇总表
工程名称：南京中医药大学仙林校区临床研究院装修改造项目 |  | 标段： |  | 第1页 共1页
序号 | 项 目 名 称 | 金额(元) | 结算金额(元) |  | 备注
1 | 暂列金额 | 0.00 |  |  | 明细详见表-12-1
2 | 暂估价 | 0.00
2.1 | 材料(工程设备)暂估价 | — |  |  | 明细详见表-12-2
2.2 | 专业工程暂估价 | 0.00 |  |  | 明细详见表-12-3
3 | 计日工 |  |  |  | 明细详见表-12-4
4 | 总承包服务费 |  |  |  | 明细详见表-12-5
合 计 |  |  |  |  | —
未来软件编制 |  |  |  | 2025年10月27日
表-12

## 3.5表-13 规费、税金项目计价表
规费、税金项目计价表
工程名称：南京中医药大学仙林校区临床研究院装修改造项目 |  |  |  | 标段： |  |  | 第1页 共1页
序号 | 项 目 名 称 | 计算基础 |  |  | 计算基数(元) | 计算费率(%) |  | 金额(元)
1 | 规费 | 分部分项工程费+措施项目费+其他项目费-除税工程设备费 |  |  |  | 100
1.1 | 社会保险费 |  |  |  |  | 3.8
1.2 | 住房公积金 |  |  |  |  | 0.67
1.3 | 环境保护税 |  |  |  |  | 0.1
2 | 税金 | 分部分项工程费+措施项目费+其他项目费+规费-(除税甲供材料费+除税甲供设备费)/1.01 |  |  |  | 9
合 计
编制人（造价人员）： |  |  | 复核人（造价工程师）：
未来软件编制 |  |  | 2025年10月27日
表-13

## 3.6表-21 承包人提供主要材料和工程设备一览表(含厂家品
承包人提供主要材料和工程设备一览表
(适用于造价信息差额调整法)
工程名称：南京中医药大学仙林校区临床研究院装修改造项目 | [5 empty] | 标段： |  |  |  | 第1页 共1页
序号 | 材料编码 | 名称、规格、型号 | 单位 | 数量 | 风险系数 (%) |  | 基准单价(元) | 投标单价(元) | 发承包人确认单价(元) |  | 厂家 | 品牌 | 备注
未来软件编制 | [9 empty] | 2025年10月27日
表-21