## 1.1表-02 建设项目汇总表
建设项目汇总表
工程名称：仙林校区E4-E5一楼部分国教院宿舍出新改造项目 |  |  |  |  | 第1页 共1页
序号 | 单项工程名称 | 金额(元) | 其中:(元)
|  |  | 暂估价 | 安全文明施工费 |  | 规费
1 | 仙林校区E4-E5一楼部分国教院宿舍出新改造项目 |  | 0.00
合 计 |  |  | 0.00
未来软件编制 |  |  |  |  | 2025年7月28日
表-02

## 3.1扉-1 招标工程量清单扉页(单位工程)
| 仙林校区E4-E5一楼部分国教院宿舍出新改造项目 |  |  | 工程
招标工程量清单
招 标 人： |  |  | 造价咨询人：
|  | （单位盖章） |  | （单位资质专用章）
法定代表人 或其授权人： |  |  | 法定代表人 或其授权人：
|  | （签字或盖章） |  | （签字或盖章）
编 制 人： |  |  | 复 核 人：
|  | （造价人员签字盖专用章） |  | （造价工程师签字盖专用章）
编制时间： |  | 2025年07月28日 | 复核时间： | 2025年07月28日
扉-1

## 3.2表-08 分部分项工程和单价措施项目清单与计价表
分部分项工程和单价措施项目清单与计价表
工程名称：仙林校区E4-E5一楼部分国教院宿舍出新改造项目 |  |  |  | 标段： |  |  | 第1页 共2页
序 号 | 项目编码 | 项目名称 | 项目特征描述 |  | 计量 单位 | 工程量 | 金 额(元)
[7 empty] | 综合单价 | 合价 | 其中
暂估价
|  | A.16 拆除项目 |  |  |  | 1
1 | 011608002001 | 铲除涂料面 | 铲除墙面腻子、涂料 |  | m2 | 1527.6
2 | 011612002001 | 马桶拆除 | 拆除坐式大便器 |  | 套 | 15
3 | 031004014001 | 拆卸三角阀 | 拆除三角阀公称直径15mm以内 |  | 组 | 15
4 | 031004014003 | 拆卸水龙头 | 拆除铁壳铜芯水嘴公称直径15mm以内 |  | 个 | 15
5 | 030412001001 | 拆卸吸顶灯 | 拆卸吸顶灯 |  | 套 | 75
6 | 011302001001 | 拆除PVC吊顶 | 1.拆除塑扣板木龙骨天棚 2.卷扬机带塔单1t(H=40m) |  | m2 | 63
7 | 030404033001 | 拆除排气扇 | 人工利用移动式脚手架登高拆除排气扇 |  | 套 | 15
8 | 011505010001 | 拆除镜面玻璃 | 人工拆除镜面玻璃，拆卸后单独堆放 |  | m2 | 15
9 | 031004003001 | 拆除洗漱台盆 | 拆除立式冷热水面盆 |  | 组 | 15
10 | 010807004001 | 拆除纱窗 | 拆除已损坏的纱窗 |  | 樘 | 45
|  | A.15 装饰安装项目 |  |  |  | 1
11 | 010903002001 | 防潮防水 | 丙烯酸防水涂料1布3涂 |  | m2 | 1527.6
12 | 080403006001 | 卫生间及客厅渗堵漏 | 1、人工开凿、裂缝、孔洞堵漏修缮施工 油溶性聚氨酯注浆 直径10mm |  | 点 | 55
13 | 011302001003 | 吊顶天棚 | 1.天棚吊筋H=750mmΦ6 2.铝合金(浮搁式)方板龙骨(不上人型)面层规格 600×600mm 3.矿棉板天棚面层搁放在T型铝合金龙骨上 |  | m2 | 390
14 | 030412001003 | 普通灯具 | 方形大口方罩吸顶灯安装 |  | 套 | 60
15 | 020906001001 | 护墙板 | 1、竹木纤维护墙板 2、规格型号：1.0厚 |  | m2 | 1137.6
16 | 031004006001 | 安装坐式大便器 | 坐式大便器连体水箱坐便安装并打胶固定，安装进水阀及坐便盖 |  | 组 | 15
17 | 011505001001 | 洗漱台盆 | 洗脸盆安装(立式冷热水)并打结构胶固定，安装洗漱盆及铜舌 |  | 套 | 15
18 | 030412001002 | 安装吸顶灯 | 矩形罩方形吸顶灯安装 |  | 套 | 15
19 | 011302001002 | 卫生间安装吊顶天棚 | 1.铝合金(浮搁式)方板龙骨(不上人型)面层规格 500×500mm 2.铝合金(嵌入式)方板天棚面层 平板 |  | m2 | 63
20 | 030408001001 | 电力电缆 | 铜芯电力电缆敷设2.5mm2(单芯) |  | m | 1232
21 | 030411001001 | 配管 | 半硬质阻燃管埋地敷设dn15 |  | m | 876.6
22 | 030404034001 | 照明开关 | 单联扳式暗开关安装(双控) |  | 个 | 56
本页小计
合 计
未来软件编制 | [6 empty] | 2025年7月28日
表-08
分部分项工程和单价措施项目清单与计价表
工程名称：仙林校区E4-E5一楼部分国教院宿舍出新改造项目 |  |  |  | 标段： |  |  | 第2页 共2页
序 号 | 项目编码 | 项目名称 | 项目特征描述 |  | 计量 单位 | 工程量 | 金 额(元)
[7 empty] | 综合单价 | 合价 | 其中
暂估价
23 | 030404035001 | 插座 | 6孔单相明插座15A安装 |  | 个 | 56
24 | 030210003001 | 换气扇 | 室内及卫生间安装换气扇 |  | 台 | 30
25 | 010810005001 | 安装窗帘轨道 | 1，安装窗帘轨道 2，轨道类型;罗马杆 3，长度：1150mm，1610mm |  | m | 58.65
26 | 010810001001 | 安装窗帘 | 成品窗帘安装 亚麻布垂直窗帘 |  | m2 | 255.9
27 | 100705004001 | 安装金钢网纱窗 | 1.安装金属纱窗 2.材质：边框铝合金材质，纱网金刚网 |  | m2 | 75.15
28 | 010103002001 | 垃圾清理，打扫卫生 | 1、清理施工过程产生的垃圾，打扫卫生五小工程车外运 2、整屋保洁 |  | 项 | 1
29 | 011701001001 | 综合脚手架 | 综合脚手架 |  | 项 | 1
30 | 011707501001 | 措施费 | 校内停车费及相关费用 |  | 项 | 1
分部分项合计
本页小计
合 计
未来软件编制 | [6 empty] | 2025年7月28日
表-08

## 3.3表-11 总价措施项目清单与计价表
总价措施项目清单与计价表
工程名称：仙林校区E4-E5一楼部分国教院宿舍出新改造项目 |  |  |  |  | 标段： |  |  | 第1页 共3页
序号 | 项目编码 | 项 目 名 称 | 计算基础 |  | 费率(%) | 金额(元) | 调整 费率(%) |  | 调整后 金额(元) | 备注
1 | 011707001001 | 安全文明施工
1.1 | 1.1 | 基本费 | 分部分项清单合价+单价措施清单合价-分部分项除税工程设备费-单价措施除税工程设备费 |  | 1.5 |  |  |  |  | 不取费时将“费率”置0；
1.2 | 1.2 | 增加费 | 分部分项清单合价+单价措施清单合价-分部分项除税工程设备费-单价措施除税工程设备费 |  | 0 |  |  |  |  | 不取费时将“费率”置0；
1.3 | 1.3 | 扬尘污染防治增加费 | 分部分项清单合价+单价措施清单合价-分部分项除税工程设备费-单价措施除税工程设备费 |  | 0.21
2 | 011707002001 | 夜间施工 | 分部分项清单合价+单价措施清单合价-分部分项除税工程设备费-单价措施除税工程设备费 | [6 empty] | 0～0.1%
3 | 011707003001 | 非夜间施工照明 | 分部分项清单合价+单价措施清单合价-分部分项除税工程设备费-单价措施除税工程设备费 | [6 empty] | 0.20%
4 | 011707005001 | 冬雨季施工 | 分部分项清单合价+单价措施清单合价-分部分项除税工程设备费-单价措施除税工程设备费 | [6 empty] | 0.05～0.2%
编制人（造价人员）： |  |  |  | 复核人（造价工程师）：
未来软件编制 |  |  |  | 2025年7月28日
表-11
总价措施项目清单与计价表
工程名称：仙林校区E4-E5一楼部分国教院宿舍出新改造项目 |  |  |  |  | 标段： |  |  | 第2页 共3页
序号 | 项目编码 | 项 目 名 称 | 计算基础 |  | 费率(%) | 金额(元) | 调整 费率(%) |  | 调整后 金额(元) | 备注
5 | 011707006001 | 地上、地下设施、建筑物的临时保护设施 | 分部分项清单合价+单价措施清单合价-分部分项除税工程设备费-单价措施除税工程设备费
6 | 011707007001 | 已完成工程及设备保护 | 分部分项清单合价+单价措施清单合价-分部分项除税工程设备费-单价措施除税工程设备费 | [6 empty] | 0～0.05%
7 | 011707008001 | 临时设施 | 分部分项清单合价+单价措施清单合价-分部分项除税工程设备费-单价措施除税工程设备费 | [6 empty] | 1.1～2.1%
8 | 011707009001 | 赶工措施 | 分部分项清单合价+单价措施清单合价-分部分项除税工程设备费-单价措施除税工程设备费 | [6 empty] | 0.5～2.1%
9 | 011707010001 | 工程按质论价 | 分部分项清单合价+单价措施清单合价-分部分项除税工程设备费-单价措施除税工程设备费 |  | 0 |  |  |  |  | 市优0.8%/省优1.1%/国优专业1.2%/国优1.3%
10 | 011707012001 | 建筑工人实名制费用 | 分部分项清单合价+单价措施清单合价-分部分项除税工程设备费-单价措施除税工程设备费 | [6 empty] | 0.05%
编制人（造价人员）： |  |  |  | 复核人（造价工程师）：
未来软件编制 |  |  |  | 2025年7月28日
表-11
总价措施项目清单与计价表
工程名称：仙林校区E4-E5一楼部分国教院宿舍出新改造项目 |  |  |  |  | 标段： |  |  | 第3页 共3页
序号 | 项目编码 | 项 目 名 称 | 计算基础 |  | 费率(%) | 金额(元) | 调整 费率(%) |  | 调整后 金额(元) | 备注
11 | 011707015001 | 智慧工地费用 | 分部分项清单合价+单价措施清单合价-分部分项除税工程设备费-单价措施除税工程设备费 | [6 empty] | 0.05～0.1%
合 计
编制人（造价人员）： |  |  |  | 复核人（造价工程师）：
未来软件编制 |  |  |  | 2025年7月28日
表-11

## 3.4表-12 其他项目清单与计价汇总表
其他项目清单与计价汇总表
工程名称：仙林校区E4-E5一楼部分国教院宿舍出新改造项目 |  | 标段： |  | 第1页 共1页
序号 | 项 目 名 称 | 金额(元) | 结算金额(元) |  | 备注
1 | 暂列金额 | 0.00 |  |  | 明细详见表-12-1
2 | 暂估价 | 0.00
2.1 | 材料(工程设备)暂估价 | — |  |  | 明细详见表-12-2
2.2 | 专业工程暂估价 | 0.00 |  |  | 明细详见表-12-3
3 | 计日工 |  |  |  | 明细详见表-12-4
4 | 总承包服务费 |  |  |  | 明细详见表-12-5
合 计 |  |  |  |  | —
未来软件编制 |  |  |  | 2025年7月28日
表-12

## 3.5表-13 规费、税金项目计价表
规费、税金项目计价表
工程名称：仙林校区E4-E5一楼部分国教院宿舍出新改造项目 |  |  |  | 标段： |  |  | 第1页 共1页
序号 | 项 目 名 称 | 计算基础 |  |  | 计算基数(元) | 计算费率(%) |  | 金额(元)
1 | 规费 | 分部分项工程费+措施项目费+其他项目费-除税工程设备费 |  |  |  | 100
1.1 | 社会保险费 |  |  |  |  | 3.8
1.2 | 住房公积金 |  |  |  |  | 0.67
1.3 | 环境保护税 |  |  |  |  | 0.1
2 | 税金 | 分部分项工程费+措施项目费+其他项目费+规费-(除税甲供材料费+除税甲供设备费)/1.01 |  |  |  | 9
合 计
编制人（造价人员）： |  |  | 复核人（造价工程师）：
未来软件编制 |  |  | 2025年7月28日
表-13